## Page0001
■仕様表２
| 項目 | 小項目 | 仕様 |  |  | 備考 | 項目 | 小項目 |  | 仕様 |  |  | 備考
| 建築材料 (法第３７条) | 基礎ｺﾝｸﾘｰﾄ | コンクリート JIS | 設計基準強度Ｆｃ：２４Ｎｍｍ2以上 スランプ:１８ｃｍ以下 |  |  | 令第３革第４節の２ (補強コンクリート ブロック造) | 塀(令第６２条の８) |  | 相造方法 | 控え壁なし |  | 塀の高さ1,200
[10 empty] | 材料の種別 | 建築用コンクリートプロックＡ種
[10 empty] | 壁の厚さ | 150
|  |  | 鉄筋 JIS | ＳＤ２９５
[10 empty] | 補強筋 | 壁内部：縦横に８０ｃｍ間隔にＤ１０配置 横筋：壁頂・基礎強筋、縦筋：壁端部、隅角部Ｄ１０
| 令第２章第２節 (居室の天井の高さ、床 の高さ及び防湿方法) | 居室の床の高さ 及び防湿方法 （令第２２条） | 床の高さ | ６３０(直下の地面(ＢＭ：４００)から)
[10 empty] | 補強筋端部 | 端部はかぎ状に:折り曲げ、交差する鉄筋にかぎ掛け
|  |  | 防湿方法 | 防湿ポリエチレンフィルムｔ=０．１ 気密パッキン施工 |  | 基礎断熱工法 | 防火構造 延焼のおそれのある部分 | 屋根(法第２２条) |  | 仕上 | 住宅屋根用化粧スレート葺き |  | 不燃材料(NM-4863)
| 令第３章第２節 (構造部材等) | 構造部材の耐久 (令第３７条) | 構造耐力上主要な部分 | 腐食、腐朽、摩損のおそれのあるものに腐食等防止の描置 | [5 empty] | 野地板 | 構造用合板特類厚１２ 鉄丸くぎＮ３８ １５０ピッチでたるきに固定
[10 empty] | 防水紙 | 改質アスファルトルーフィング940(22Kg)
|  | 基礎 （令第38条） | 支持地盤の種類及び位置 | 砂質地盤(ＧＬ－0.5ｍ) |  | 基礎断面詳細図参照 |  | 外壁(法第２３条) |  | 仕上 | 窯業系サイディング 厚１８ 通気工法 |  | 防火構造(PC030BE-9201)
|  |  | 基磋の種類 | 鉄筋コンクリート造べた基礎 |  |  |  | 軒集(令第１０８条) |  | 仕上 | 繊維混入ケイ酸カルシウム板(厚)１２ ＥＰ
|  |  | 基磋の底部の位置 | 地盤面からの深さ：ＧＬ－１００、根入れ：GＬ－３００ |  |  | 居室の内装 | 内装材 (令第２０条の７） |  | フローリング 集成材 ビニルクロス 化粧石こうボード ふすま紙 内装・収納ドア 洗面化粧台 キッチンセット 接着剤 | 全てＦ☆☆☆☆ |  | 全ての居室
|  |  | 基確の底部に作用する荷重の数値,算出方法 | 地盤の許容応力度 30ｋＮ／㎡
|  |  | 木くい及び常水面の位置 | 対象外(木くい無し)
|  |  | 鉄筋 | 主筋：Ｄ1３、 立上り・底盤・開口補強筋：Ｄ１０ |  | フック有
|  | 地盤調査 (令第３８条) | 地盤調査 | ＳＷＳ試験 |  | 別添参照：ＳＷＳ試験結果にづく基地盤調査報告書
|  |  | 地盤改良 | 該当なし
|  | 屋根ふき材等 (令第３９条) | 屋根ふき材の固定方法 | スレート瓦 全数釘固定
[7 empty] | 居室の換気 | 換気設備 (令第２０条の８) |  | 機械換気設備の構造 | 第３種機械換気設備 ８０㎡／ｈ ×２基(１、２階 便所に設置） 各居室に給気口設置 台所はレンジフードによる(換気量611.0ｍ3／ｈ) |  | 内装ドアにはアンダーカット Ｈ＝１０または換気ガラリ設置
|  |  |  | 和瓦 平部:全数釘固定、 棟部:ねじ固定、軒・けらば:ねじ３本固定 |  | ※瓦屋根の場合の表記方法
|  |  | 屋外に面する部分のﾀｲﾙ等の緊結方法 | 該当なし
[10 empty] | 天井裏等(合板、構造用合板、収 納内部、石こうボード） | 全てＦ☆☆☆☆ |  | 全ての天井裏等
| 令第3章第3節 (木構造) | 木材 (令第４１条) | 木材の規格(ＪＡＳ)または等級 | 横架材、柱材、筋かい等、その他：無等級材 耐力上の欠点のないこと
[7 empty] | 給排水能設備 | 建築設備の構造強度 (令第１２９条の２の３) |  | 昇降機以外の建築設備の構造方 法 | 建築物に設ける昇降機以外の建築設備の安全設置に関 する平１２建告第１３８８号および同左第５改正 (平２４国交告第１４４７号）の構造方法に従い設置 |  | 平２５国住指第４７２５号(給湯設 備の転倒防止に係る技術基準の改正 技術的助言）
|  | 土台及び基礎 (令第４２条) | 柱脚の固定方法 | 土台１２０ｘ１２０(ヒノキ、無等級材)を設ける
|  |  | 土台の固定方法 | アンカーボルト（Ｍ１２）＋座金(厚)４,５×４０角Ｘ１４φにより 聚結、柱から２００以内に設置(設置間隔：２７００以内) |  | Ｚマーク表示金物又は同等認定 |  | 給水、排水その他の配管 設備 (令第１２９条の２の４ |  | 給水・給湯管材料 | 引込：ステンレス管 敷地内：耐衝撃硬質塩化ビニル管 住戸内：架橋ポリエチレン管
|  | 柱の小径 (令第４３条) | 横架材間距離 | １階 柱小径１０５ ≧de:105mm OK ２階 柱小径１０５ ≧de:79㎜ OK |  | 別添２参照：新しい壁量等の基準に対応 した表計算ツールの出力結果のde値
[10 empty] | 排水管材料 | 排水桝：コンクリート製桝、硬質塩化ビニル製桝 排水管：硬質塩化ビニル製排水管 地中埋設管：防食テープにて処理 排水勾配：１／１００以上 管径は、上下水道局の基準による
|  |  | 柱断面の欠き取り(1/3以上)の有無 | １／３以上欠き取る場合は適切に補強
|  |  | ２階建てのすみ柱 | 通し柱、又は同等の補強
|  |  | 有効細長比λ(最大値) | １階柱小径１０５、横架材相互間内法（座屈長さ）2,786 ∴柱の有効細長比λ＝９１．９＜１５０ OK ２階柱小径１０５、横架材相互間内法（座屈長さ）2,700 ∴柱の有効細長比λ＝８９.０＜１５０ OK |  | λ＝√12×l／d d：柱小径 l：座屈長さ＝横架材相互 |  |  |  | 水栓 | 吐水口空間を有効に確保する
[7 empty] | 特定行政庁が条例、 規則で定める規定 | 法第４０条 |  | ー
[8 empty] | 法第４１条 |  | がけ（県条例第2条）
|  | はり等の横架材 （令４４条） | 中央部付近の下側に耐力上支障 のある欠き込み | 欠込み：無し
|  | 筋かい (令第４５条) | 筋かいの断面 | ４５ｘ９０
|  |  | 筋かいの欠き込み | 原則欠き込み無し (必要な場合)たすき部補強：両面から短冊金物(Ｓ)当て六角ボルト (Ｍ１２)締め、スクリューくぎ（ＺＳ５０)打ち |  | Ｚマーク表示金物又は同等認定品
|  | 構造耐力上必要な軸組 (令第４６条) | 第１項 | 主要な梁せい：スギ(１２０×１２０～２４０)
|  |  | 第３項床組・小屋ばり組の火打、 構造用合板等、振れ止め | 床組：構造用合板(厚)２４ 小屋ばり組：火打ちばり(木製)、振れ止め：設置 火打土台：スギ(４５ｘ９０)ユニットパス、土問床部分は路く
|  |  | 第４項壁量基準（耐震・耐風) | 筋交い（４５ｘ９０)、準耐力壁（石膏ボード） |  | ※別図による 図面0－10、図面0－11
|  | 継手・仕ロ (令第４７条) | 筋かい端部 | 緊結方法：筋かいプレート(ＢＰ２等) |  | Ｚマーク表示金物又は同等認定品
|  |  | 耐力壁両側柱頭・柱脚 | ·平12建告第1460号の表(1)～(3) ・Ｎ値計算による |  | 添付:Ｎ値計算書
|  |  | その他の柱頭・柱脚 | かど金物(ＣＰ－Ｌ)等 |  | Ｚマーク表示金物又は同等認定品
200
|  |  | 小屋組の接合方法 | 耐風性向上のための接合部仕様 たるき－軒桁接合：ひねり金物ＳＴ－１５ たるき一もや接合:鉄丸くぎ２－Ｎ７５ ２本斜め打ち 小屋東一小屋ばり・小屋束一もや接合：かすがいＣ１２０両面打ち |  | 平１２建告示第1460号 三号 基準風速：３４ｍ／ｓ 樹種：Ｊ３(スギ) Ｚマーク表示金物又は同等認定品
|  | 防腐措置等 (令第４９条) | 鉄鋼モルタル下地等の防水措置 | 該当なし
|  |  | 構造上主要な部分の柱、筋かい、土台 | 地面から１ｍの範囲で防腐・防蟻処理
工事名 熊本 太郎 邸 新築工事 |  |  |  |  | 一級建築士事務所 ○○センター建築設計事務所 一級建築士事務所 ○○○知事登録 第○○○○号 建築 次郎 一級建築士 ○○○○大臣登録 第○○○○号 |  |  |  | 図面名 仕様表２ 建築基準法関係 |  |  |  |  | 図面ＮＯ 0-3
備考 |  |  |  |  | 熊本市中央区水前寺６丁目３２番１号 ＴＥＬ ０９６－○○○－○○○○ ＦＡＸ ０９６－○○○－○○○○
縮尺 1/100
※ブロック塀を新設する
場合の表記方法
円滑な審査のために添付することが望ましい。
※設計方法を〇で選択